## Sheet2
型号 Part No. | 单位 unit：毫米(mm) |  |  | 触点形式※1 Contact Form | 最大额定功率 Max . Contact Rating | 最大工作电压 Max . Switching Voltage | 最大工作电流 Max . Switching Current | 灵敏范围 ※2 Pull in Value | 图片 | 类型 Type
| 玻璃体最大长度 Vitreous length Max | 玻璃体最大直径 Vitreous diameter Max | 引脚直径 Pins diameter Max
RD-9B | 10.0Max | ∅2.2Max | ∅0.43 | C | 5W | 100VDC | 0.3A | 10-30AT |  | 超小型
RD-18B | 7.5Max | ∅2.0Max | ∅0.3 | C | 1W | 30VDC | 0.1A | 10-30AT
RD-76A | 3.7nom | ∅1.4Max | ∅0.35 | C | 3W | 20VDC | 0.2A | 10-20AT
HYR1003 | 12.1Max | ∅1.9Max | ∅0.43 | C | 3W | DC 28V | 0.11A | 10-35AT
RD-7B | 14.0Max | ∅2.2Max | ∅0.52 | C | 10W | 100VDC | 0.5A | 10-40AT |  | 通用型
RD-8B | 17.0Max | ∅2.7Max | ∅0.6 | C | 10W | 100VDC | 0.5A | 30-50AT
RD-24B | 21.5Max | ∅2.7Max | ∅0.6 | C | 15W | 100VDC | 0.5A | 20-60AT
HYR2004 | 20.0Max | ∅3.3Max | ∅0.56 | C | 25W | DC 200V | 0.5A | 15-70AT
HYR1508 | 14.2Max | ∅2.2Max | ∅0.51 | C | 10W | DC 200V | 0.5A | 15-50AT
HYR1532 | 14.2Max | ∅2.2Max | ∅0.51 | C | 10W | DC 200V | 0.5A | 15-50AT
HYR-1532B | 14.0Max | ∅2.2Max | ∅0.52 | C | 10W | DC 100V | 0.5A | 10-40AT
HYR1552 | 14.2Max | ∅2.2Max | ∅0.51 | C | 10W | DC 200V | 0.5A | 15-50AT
HYR1501 | 14.2Max | ∅2.5Max | ∅0.56 | O | 20W | DC 200V | 0.5A | 15-50AT |  | 高容量型
HYR2003-1 | 20.0Max | ∅2.9Max | ∅0.6 | C | 70W | DC 220V | 0.7A | 35-60AT
HYR2003-2 | 20.0Max | ∅2.9Max | ∅0.6 | C | 50W | AC 110V/DC 200V | 1.0A | 20-60AT
RD-24E | 21.5Max | ∅2.7Max | ∅0.6 | C | 50W | 125VAC 200VDC | 1.0A | 20-60AT
HYR2016 | 21.0Max | ∅2.6Max | ∅0.6 | C | 10W | DC 1000V | 1.0A | 15-70AT |  | 高耐压型
RD-24EV | 21.5Max | ∅2.7Max | ∅0.6 | C | 50W | 125VAC 200VDC | 1.0A | 25-60AT
HYR1559 | 14.3Max | ∅2.3Max | ∅0.51 | C | 10W | DC 500V | 0.5A | 15-50AT
HYR1555 | 14.3Max | ∅2.7Max | ∅0.51 | O | 3W | DC 100V | 0.25A | 15-50AT |  | 切换型
RD-8N | 17.0Max | ∅2.7Max | ∅0.6 | C | 10W | 100VDC | 3A | 30-50AT |  | 负荷型
※1.接点形式：A常开型 C切换型 Contact Form：A Normally Open C Single Pole Double Throw
※2.产品出货时的公差：±2AT. Tolerance before shipment：±2AT

## Sheet1
型号 Part No. | 单位 unit：毫米(mm) |  |  | 触点形式※1 Contact Form | 最大额定功率 Max . Contact Rating | 最大工作电压 Max . Switching Voltage | 最大工作电流 Max . Switching Current | 灵敏范围 ※2 Pull in Value | 图片 | 类型
| 玻璃体最大长度 Vitreous length Max | 玻璃体最大直径 Vitreous diameter Max | 引脚直径 Pins diameter Max
HYR1003 | 12.1Max | ∅1.9Max | ∅0.43 | C | 3W | DC 28V | 0.11A | 10-35AT |  | 超小型
HYR1501 | 14.2Max | ∅2.5Max | ∅0.56 | O | 20W | DC 200V | 0.5A | 15-50AT |  | 高容量型
HYR1508 | 14.2Max | ∅2.2Max | ∅0.51 | C | 10W | DC 200V | 0.5A | 15-50AT |  | 通用型
HYR1532 | 14.2Max | ∅2.2Max | ∅0.51 | C | 10W | DC 200V | 0.5A | 15-50AT |  | 通用型
HYR-1532B | 14.0Max | ∅2.2Max | ∅0.52 | C | 10W | DC 100V | 0.5A | 10-40AT
HYR1552 | 14.2Max | ∅2.2Max | ∅0.51 | C | 10W | DC 200V | 0.5A | 15-50AT |  | 通用型
HYR1555 | 14.3Max | ∅2.7Max | ∅0.51 | O | 3W | DC 100V | 0.25A | 15-50AT |  | 切换型
HYR1559 | 14.3Max | ∅2.3Max | ∅0.51 | C | 10W | DC 500V | 0.5A | 15-50AT |  | 高耐压型
HYR2003-1 | 20.0Max | ∅2.9Max | ∅0.6 | C | 70W | DC 220V | 0.7A | 35-60AT |  | 高容量型
HYR2003-2 | 20.0Max | ∅2.9Max | ∅0.6 | C | 50W | AC 110V/DC 200V | 1.0A | 20-60AT |  | 高容量型
HYR2004 | 20.0Max | ∅3.3Max | ∅0.56 | C | 25W | DC 200V | 0.5A | 15-70AT |  | 通用型
HYR2016 | 21.0Max | ∅2.6Max | ∅0.6 | C | 10W | DC 1000V | 1.0A | 15-70AT |  | 高耐压/高容量型
RD-7B | 14.0Max | ∅2.2Max | ∅0.52 | C | 10W | 100VDC | 0.5A | 10-40AT |  | 通用型
RD-8B | 17.0Max | ∅2.7Max | ∅0.6 | C | 10W | 100VDC | 0.5A | 30-50AT
RD-8N | 17.0Max | ∅2.7Max | ∅0.6 | C | 10W | 100VDC | 3A | 30-50AT |  | 负荷型
RD-9B | 10.0Max | ∅2.2Max | ∅0.43 | C | 5W | 100VDC | 0.3A | 10-30AT |  | 超小型
RD-18B | 7.5Max | ∅2.0Max | ∅0.3 | C | 1W | 30VDC | 0.1A | 10-30AT |  | 超小型
RD-76A | 3.7nom | ∅1.4Max | ∅0.35 | C | 3W | 20VDC | 0.2A | 10-20AT |  | 超小型
RD-24B | 21.5Max | ∅2.7Max | ∅0.6 | C | 15W | 100VDC | 0.5A | 20-60AT
RD-24E | 21.5Max | ∅2.7Max | ∅0.6 | C | 50W | 125VAC 200VDC | 1.0A | 20-60AT |  | 高容量型
RD-24EV | 21.5Max | ∅2.7Max | ∅0.6 | C | 50W | 125VAC 200VDC | 1.0A | 25-60AT |  | 高耐压型
※1.接点形式：A常开型 C切换型 Contact Form：A Normally Open C Single Pole Double Throw
※2.产品出货时的公差：±2AT. Tolerance before shipment：±2AT